## Sheet1
Comment | Designator | Footprint | JLCPCB Part #（optional）
744770168 | L1 | Inductor_new_YJYCOIN_YSPI1040T_custom | C49140886
XDJK-0051-025_barrel | J5 | DC-470-2.1GP_C194407_barrel_custom | C7498153
ADS8320EB_2K5 | IC1,IC2 | SOP65P490X110-8N_ADC_custom | C22247
SN74LVC2G17DBVR | IC5 | SOT95P280X145-6N_buffer_a_b_custom | C10429
AP7375-33W5-7 | IC8 | SOT95P285X140-5N_ldo3.3v_custom | C2877825
OPA2188AID | U2,U1 | SOIC127P599X175-8Nopamp | C17271
1n | C23,C27,C22,C18,C10,C9 | C_0805_2012Metric | C701302
1730395(load) | J3 | PHOENIX_1730395_ac_load_con | C89120
10k | R1,R30,R28,R26,R4,R3,R2 | R_0805_2012Metric | C84376
TPS5410DR | U4 | SOIC127P599X175-8Nbuck | C28867
AMC3330 | U3 | SOIC-16W_7.5x10.3mm_P1.27mm_custom | C2999368
GND | TP15,GND,GND | TestPoint_Plated_Hole_D2.0mm
Vref_2v5 | Vref_2v5 | TestPoint_Pad_D1.5mm
Vref_5v | Vref_5v | TestPoint_Pad_D1.5mm
Icon_N | Icon_N | TestPoint_Pad_D1.5mm
Icon_P | Icon_P | TestPoint_Pad_D1.5mm
Vcon_N | Vcon_N | TestPoint_Pad_D1.5mm
Vcon_P | Vcon_P | TestPoint_Pad_D1.5mm
ACS_Viout | ACS_Viout | TestPoint_Pad_D1.5mm
AMC_VoutN | AMC_VoutN | TestPoint_Pad_D1.5mm
AMC_VoutP | AMC_VoutP | TestPoint_Pad_D1.5mm
+3.3V | 3v3 | TestPoint_Plated_Hole_D2.0mm
+5V | GND | TestPoint_Plated_Hole_D2.0mm
+9V_IN | 9v | TestPoint_Plated_Hole_D2.0mm
L101011MS02Q | S1 | L101011MS02Q_pswitch | C221823
B72214P2271K101 | RV1 | B72214P2271K101MOVV
2k2 | R32 | R_0805_2012Metric | C114561
2k55 | R31 | R_0805_2012Metric | C2681631
47k | R29 | R_0805_2012Metric | C126351
1k | R27,R10,R9,R8,R7 | R_0805_2012Metric | C95781
4k99 | R25 | R_0805_2012Metric | C114542
499k | R24,R23,R22,R21 | R_0805_2012Metric
47 | R20,R19,R18,R17,R16,R15 | R_0805_2012Metric | C114541
100 | R14,R13 | R_0805_2012Metric | C105577
0.22 | R12,R11 | R_0805_2012Metric | C327215
10K | R6 | R_0805_2012Metric | C84376
30K | R5 | R_0805_2012Metric | C126352
69168-112HLF | J4 | AMPHENOL_69168-112HLF_Odd_Even | C225521
1730395(ac_input) | J2 | PHOENIX_1730395_ac_load_con | C89120
Conn_01x04(debugging) | J1 | PinHeader_1x04_P2.54mm_Vertical | C492403
AP7375-50Y-13 | IC7 | AZ7042RTRG1_ldo5v | C22364247
SN74AHCT125RGYR | IC6 | RGY-_S-PVQFN-N14_cs_clk | C2675532
ACS724LLCTR-05AB-T | IC4 | SOIC127P600X175-8N_acs | C459328
REF5050AIDR | IC3 | SOIC127P600X175-8N_REF | C27804
SMD100F-2018-2 | F2 | SMD030F20182_polyfuse | C70149
4525holder & 0215001 fuse_catridge(installed) | F1 | FUSE_4525holder | C3205505
SGT520-1A T1AL250V 5x20mm Fuse | F1-FUSE | 5x20mm Fuse Cartridge (manual insert) | C41367255
SML-D12FWT86 | D4 | LED_0603_1608Metric | C22371379
SMBJ12A | D3 | DIOM4336X265N_tvs | C151251
SS34FA | D2 | SODFL3618X143Nschottky | C719833
B340 | D1 | D_SMC | C85099
10u | C39,C15,C8,C7 | C_0805_2012Metric | C126584
4.7uF | C38 | C_0805_2012Metric | C86040
100n | C37,C35,C32,C31,C29,C25,C24,C21,C16,C1 | C_0805_2012Metric | C83055
1u | C36,C34,C26,C20,C19,C14,C12,C11 | C_0805_2012Metric | C376925
47u | C33 | CP_Elec_6.3x5.8 | C970677
10n | C30 | C_0805_2012Metric | C342877
4n7 | C28 | C_0805_2012Metric | C415370
4u7 | C13,C2,C17 | C_0805_2012Metric | C86040
33n | C6,C5,C4,C3 | C_0805_2012Metric | C5375930